## 汇总表
西华大学五食堂集中加工中心专用设备采购项目品目及技术要求信息表（包1）分类一览表
序号 | 项目
1 | 蔬菜加工间
2 | 肉类加工及鱼类加工
3 | 周转箱清洗线
4 | 蔬菜农残检查、食品理化检验设备
5 | 员工消毒更衣设备
6 | 其他设备

## 蔬菜加工间
序号 | 设备名称 | 参考规格（长*宽*高mm） | 功能及技术要求 | 用途 | 数量(台) | 所属行业 | 节能 （是/否） | 环保 （是/否） | 核心产品（是/否） | 备注
蔬菜加工间叶菜生产线
A1 | 六工位挑选台 | 2250*1080*940 | 1.主要用途：：适用于净菜配送中心、食品加工厂，工业等大型企业。配合切菜机使用，做前端处理，形成有节奏的流水作业运输挑选根菜、叶菜，保证品质。 2.电源系统： 2.1电源：220V 单相 2.2功率≤0.25KW 3.设备材质：全304不锈钢材质，食品级输送带 4.主要技术指标： 4.1有节奏的流水作业运输挑选根菜、叶菜，保证品质，上层输送带：输送成品（速度一定范围被可调节），下层输送带：输送废料 4.2设备可配置物联网端口，便于连接数字化系统。 | 分拣输送 | 1 | 工业 | 否 | 否 | 否
A2 | 大型切菜机 | 1130*710*1680 | 1.主要用途：叶菜类：可切芹菜、大白菜、高丽菜、菠菜、葱、大蒜、瓜类等长条状之物切成片、丝、段状。 2.电源系统： 2.1电源：220V 单相 2.2功率≤1.5KW， 2.3采用国际知名品牌电机；变频器知名品牌。 2.4采用国际知名品牌电器元件，开关系统符合国家安全标准。 3.设备材质：整机全不锈钢SUS304制作。 4.主要技术指标： 4.1落地式切菜机，一端支撑，一端带两个可移动脚轮。 4.2皮带送料，速度可以调节，皮带为食品级输送带。 4.3电器控制部分与切割仓完全分离，清洗的时候保证电器箱安全。 4.4切割道具可以轻松拆装，以便适应不同的产品。 4.5切割仓出料扣有感应开关，安全防护。 4.6通过调频调节输送带速度，可切出不同规格的段状。 4.7整体设计合理，与其他设备配合形成流水线操作模式。 4.8设备可配置物联网端口，便于连接数字化系统。 5.其他参数 5.1切割长度：1－60mm(可调) 5.2皮带宽≥160 mm | 叶类菜切割 | 1 | 工业 | 否 | 否 | 是
A3 | 提升机 | 2650*800*1700 | 1.主要用途：将根莖蔬菜由切菜机提升及輸送到洗菜缸。 2.电源系统： 2.1电压：380V 2.2功率≤0.75kw. 2.3采用国际知名品牌电器元件，开关系统符合国家安全标准。 2.4电机使用知名品牌。 3.设备材质： 3.1输送带为国际知名品牌食品白色级链板组成。 3.2机台骨架均为全不锈钢SUS304拉丝面精制。 4.主要技术指标： 4.1输送带由食品级白色输送链板组成，每块链板可以单独拆装，更换方便。 4.2无卫生死角，易拆设计，能快速拆装和清洗。 4.3自动提升，出口带风机，防止蔬菜粘在输送带上。 4.4提升机速度适宜。 4.5整体设计合理，与其他设备配合形成流水线操作模式。 4.6入料口能同时摆放三台切配设备。 4.7设备可配置物联网端口，便于连接数字化系统。 5.其他参数： 5.1提升高度可以根据需求调节。 5.2提升链板尺寸≥5700(L)×450(W)(mm） | 提升输送 | 1 | 工业 | 否 | 否 | 是
A4 | 喷淋连续式洗菜机 | 3680*1580*1620 | 1.主要用途：适用于各种蔬菜、瓜果类的清洗。 2.电源系统： 2.1总功率≤2.65Kw。 2.2电压：380V 三相。 2.3采用知名品牌电机。 2.4采用知名品牌电器元件，开关防水等级符合国家标准。 3.设备材质： 3.1整机为SUS304不锈钢拉丝面精制 。 3.2采用进口不锈钢高流量水泵。 4.主要技术指标： 4.1设备采用外筐内篮式原理设计，篮筐上方≥18个可调节的高压喷淋。 4.2框底采用气泡原理在水体中爆炸的双重作用下，由上而下交叉水流的方式将蔬菜打散，在不伤及食材的同时快速把蔬菜清洗干净。 4.3洗菜机全程采用食品级输送带运送蔬菜，能够保持蔬菜的整齐。 4.4利用外循环过滤水流，快速把沙泥、小虫和碎渣过滤并排出（附有排杂装置），干净的食材则被输送带送到下一级洗菜机进行二次清洗。 4.5输送带由食品级白色输送链板组成，每块链板可以单独拆装，更换方便。 4.6整体设计合理，与其他设备配合形成流水线操作模式。 4.7设备可配置物联网端口，便于连接数字化系统。 5.其他参数： 5.1内框尺寸：宽≥410mm、高≥230mm 5.2载水量≥800KG | 预洗 | 1 | 工业 | 否 | 否 | 是
A5 | 消毒杀菌连续式洗菜机 | 4600*1100*1400 | 1.主要用途：将整棵的蔬菜，瓜果，辣椒或切细的蔬果全自动化，彻底清洗干净。 2.电源系统： 2.1电源:380v三相 2.2清洗缸体功率≤6.0KW 2.3分离过滤缸功率≤4.5KW 3.设备材质：整机为SUS304不锈钢拉丝面精制，不锈钢高流量水泵，食品级输送链板网带； 4.主要技术指标： 4.1用涡流的原理清洗，彻底干净, 4.2清洗槽无输送带，增加了菜的洗程，因此增加产量与干净度。 4.3缸内采用无堵塞式不锈钢大流量潜水泵自循环过滤系统。 4.4增加旋转滚筒带喷淋装置,通过精制螺旋滚筒旋转清洗,能将细杂碎石与物料彻底分离，同时能拨开菜的叶面，清洗更干净。 4.5高性能水泵，配合多个强力环水流喷出口，螺旋式水流，清洗效果极佳。 4.6洗菜机后端采用白色网格带过滤并运送蔬菜，能够保持蔬菜的整齐。 4.7设备可配置物联网端口，便于连接数字化系统。 5.其他参数: 5.1缸体水容积：装满不低于2.5立方米 5.1分离过滤缸外形尺寸≥3250×1700×2200(MM) 水触媒用途： 用自来水为原料，不添加任何化学物质，以物理方式将水裂解，产生水触媒TM功能团，打断有机化合物共价键从而高效安全地降解农残、激素、抗生素等；可与细胞壁上的脂蛋白、脂多糖发生双链反应，从而快速杀灭病菌。 特点： 1、杀菌消毒降农残，无毒无化学不腐蚀； 2、操作简单，适用任何厨房环境； 3、稳定耐用，可高强度连续工作9年以上。 | 精洗 | 1 | 工业 | 否 | 否 | 是
A6 | 震动沥水机 | 2600*1000*1100 | 1.用途：本机为直线振动输送沥水机，可除去果蔬清洗后表面的水分； 2.电源系统： 2.1电源：380V 三相； 2.2功率≤0.26Kw； 3.设备材质：整机sus304不锈钢； 4.主要技术指标： 4.1电机:采用知名品牌； 4.2不锈钢振子（304）； 4.3振动筛体采用配支撑脚，双振机激振，加快速度，筛体下设置水管喷淋收集杂物； 4.4水箱采用气压式水位控制，确保潜水泵安全运行； 4.5设备可配置物联网端口，便于连接数字化系统。 | 振动输送除去果蔬清洗后表面的水分 | 1 | 工业 | 否 | 否 | 是
A7 | 自动称重接料机 | 2000*1800*1250 | 1.主要用途：承接洗菜机出料并自动计重装筐，将装好的篮筐自动输送到脱水工位，供脱水，每筐装料量准确，匹配脱水机能力，省工省力，操作简单。 2.电源系统： 2.1电源：单相220V/50Hz 2.2功率≤0.5KW 2.3气源：压缩空气，压力4～6bar 3.设备材质：设备整体为304不锈钢材料制作，符合食品卫生要求。 4.主要技术指标： 4.1PLC程序控制，自动称重、换筐、出筐，无需人工干预。 4.2具有联锁功能，防止无筐、筐不到位、换筐过程下料；防止未装满换筐。 4.3可以设定单筐重量，显示当前重量。 4.4有手动模式，方便检修调试设备。 4.5设备可配置物联网端口，便于连接数字化系统。。 5.其他参数： 5.2篮筐最大尺寸：≥底宽450mm*口宽540mm*高度380mm 5.3最大接料频次：≥75筐/小时 5.4输送辊道有效宽度：≥500mm | 承接洗菜机出料并自动计重装筐 | 1 | 工业 | 否 | 否 | 是
A8 | 脱水机 | 880*880*960 | 1.主要用途：用于蔬菜脱水。里面是篮框式脱水、接料方便、脱水效果好，保质、保色不失原有风味。 2.电源系统： 2.1电源：380V 三相 2.2功率≤1.5KW 3.设备材质： 3.1整机SUS304不锈钢拉丝面精制 4.主要技术指标： 4.1机身由≥10个弹簧支撑减震，防震效果好，震动噪音低 4.2内筐PU食品级，卫生安全 4.3独立微电脑控制系统控制脱水时间、脱水转速 4.4最高转速：800-1000转/分钟，可通过变频器设定 4.5外桶身拆装、清洗方便 4.6开盖有安全磁感应应开关，一旦开盖，机器自动刹车，停止运转 4.7防震效果好，机台配两个篮筐。根据不同材质可调脱水速度 4.8计时器，可设定脱水时间；脱水转速可调节 4.9机身高度符合人体高度学，高度≤960mm，便于工人操作更加省力 4.10设备可配置物联网端口，便于连接数字化系统。 5.其他参数： 5.3内篮尺寸:直径≥50cm，高度≥35cm 5.4容量≥70升 | 用水蔬菜脱水处理 | 1 | 工业 | 否 | 否 | 否
根菜洗切（丁、片）流水线清单
B1 | 提升机 | 2650*800*1700 | 1.主要用途：将根莖蔬菜由切菜机提升及輸送到洗菜缸。 2.电源系统： 2.1电压：380V 2.2功率≤0.75kw. 2.3采用知名品牌电器元件，开关系统符合国家安全标准。 2.4电机使用知名品牌。 3.设备材质： 3.1输送带为知名品牌食品白色级链板组成。 3.2机台骨架均为全不锈钢SUS304拉丝面精制。 4.主要技术指标： 4.1输送带由食品级白色输送链板组成，每块链板可以单独拆装，更换方便。 4.2无卫生死角，易拆设计，能快速拆装和清洗。 4.3自动提升，出口带风机，防止蔬菜粘在输送带上。 4.4提升机输送速度适宜。 4.5整体设计合理，与其他设备配合形成流水线操作模式。 4.6入料口能同时摆放三台切配设备。 4.7设备可配置物联网端口，便于连接数字化系统。 5.其他参数： 5.1提升高度可以根据需求调节。 5.2提升链板尺寸≥5700(L)×450(W)(mm） | 将所要清洗的物料运送到下一工序 | 1 | 工业 | 否 | 否 | 是
B2 | 蔬果清洗去皮机 | 1800*740*930 | 1.主要用途：适用于马铃薯、胡萝卜、莲藕、甘薯等蔬果类清洗去皮。 2.电源系统： 2.1电源：380V 三相 2.2功率≥1.5KW 3.设备材质：整机304国际不锈钢拉丝面精制 4.主要技术指标： 4.1对物料损耗小，工作效率高，毛刷耐用 4.2缸体为u型弧度设计 4.3采用≥7根尼龙毛刷，利用差速设计翻滚摩擦去皮 4.4辊刷全部使用实心轴制造 4.5出料设计方便，操作杆易开启，出料挡板有弹性支撑，能自己弹出 4.6有垃圾收集槽和污水过滤板，排污管口 4.7毛辊易于清洗，拆卸，无需拆开机器主体，只需要手动移动两端的护板就可 4.8机器前后两侧的护板可以打开，有利于清洗 4.9机器带脚轮，可方便移动，每个脚轮带固定装置，工作的时候可以固定 4.10设备可配置物联网端口，便于连接数字化系统。 5.其他参数： 5.1产量：600-1000KG/HR | 用于马铃薯、胡萝卜、莲藕、甘薯等蔬果类清洗去皮 | 1 | 工业 | 否 | 否 | 是
B3 | 提升机 | 2650*800*1700 | 1.主要用途：将根莖蔬菜由切菜机提升及輸送到洗菜缸。 2.电源系统： 2.1电压：380V 2.2功率≤0.75kw. 2.3采用国际知名品牌电器元件，开关系统符合国家安全标准。 2.4电机使用知名品牌。 3.设备材质： 3.1输送带为国际知名品牌食品白色级链板组成。 3.2机台骨架均为全不锈钢SUS304拉丝面精制。 4.主要技术指标： 4.1输送带由食品级白色输送链板组成，每块链板可以单独拆装，更换方便（投标时需提供样品）。 4.2无卫生死角，易拆设计，能快速拆装和清洗。 4.3自动提升，出口带风机，防止蔬菜粘在输送带上。 4.4提升机速度不可调，输送速度为9米/分钟。 4.5整体设计合理，与其他设备配合形成流水线操作模式。 4.6入料口能同时摆放三台切配设备。 4.7设备可配置物联网端口，便于连接数字化系统。 5.其他参数： 5.1提升高度可以根据需求调节。 5.2提升链板尺寸≥5700(L)×450(W)(mm） | 将所要清洗的物料运送到下一工序 | 1 | 工业 | 否 | 否 | 是
B4 | 六工位挑选分切线 | 4700*1300*1200 | 1.主要用途：把根茎原料如土豆、红萝卜、白萝卜等或整颗的叶菜原料进行人工拣选、修整，再输送至下一环节。 2.电源系统： 2.1电源：单相 220V 2.2功率≤0.9KW 3.设备材质： 3.1整机采用不锈钢304制作 3.2采用食品级输送带； 3.3电机、电器元件均为国内外一线品牌； 4.主要技术指标： 4.1原料用分料导向板分流到中间或两边； 4.2操作人员在拣选台上选择中间或两边取料进行拣选修整处理； 4.3处理后的半成品物料可选择放回两边或中间； 4.4调节尾板将半成品物料导入配套设备进行分切。 4.5功能大，速度快，操作简单，占用场地小、减少人工操作、易清洗。 4.6分料导板和尾板可根据产品特性调节使用； 4.7可配置根茎分切和叶菜挑选分切； 4.8可选择单机配套和双机配套使用；一次性最多可以配套两台不同分切机 4.9设备可配置物联网端口，便于连接数字化系统。 5.其他参数： 5.1产量：400-500kg/hr | 物料分拣，并可连接不同类型切菜机分切 | 1 | 工业 | 否 | 否 | 是
B5 | 大型切丁机 | 1270*1735*1460 | 1.主要用途：能将球茎类蔬果如：白萝卜、红萝卜、马铃薯、菠萝、竽头、蕃薯、瓜类、洋葱、木瓜、芒果、凤梨、苹果、等切成丁、条（丝）状。适用中央厨房、卫生餐饮人员或食品加工厂使用。 2.电源系统： 2.1电源：380V 三相 2.2功率≤1.5KW 3.设备材质： 3.1整机为SUS304不锈钢材质 3.3刀具为SUS420； 4.主要技术指标： 4.1入料口处有微动开关操作安全 4.2通过简易改装可切（丝）条状 4.3移动式脚轮设计，便于移动，每个脚轮带固定装置，工作的时候可以固定 4.4整体设计合理，与其他设备配合形成流水线操作模式 4.5设备可配置物联网端口，便于连接数字化系统。 5.其他参数： 5.2切割尺寸：4-20mm 5.3产量：1500-2000KG/HR | 蔬果专用切丁处理 | 1 | 工业 | 否 | 否 | 是
B6 | 高速切丝机 | 1050*750*1100 | 1.主要用途：适合根茎类蔬果的大量切丝如土豆、葫芦卜等。 2.电源系统： 2.1电源：220V 单相 2.2功率≤0.75KW 3.设备材质：全不锈钢材质 304型不锈钢外壳和框架。 4.主要技术指标： 4.1专门设计制造的一次性切割刀具锋利无比，无需磨刀，更换费用低。 4.2本机设计简练，卫生指标高，方便清洗和维护保养。 4.3特别为鲜切土豆类生产线设计-可选调频速度，可以方便的集成到生产线中。 4.4备可配置物联网端口，便于连接数字化系统。 5.其他参数： 5.1切割尺寸：3mm 5.2产量：2-3吨/小时 | 蔬果快速切丝处理 | 1 | 工业 | 否 | 否 | 是
B7 | 专业切片机 | 820*600*1380 | 用途：可切芹菜、大白菜、高丽菜、菠菜、葱、大蒜、瓜类等长条状之物切成片、丝、段状。适合超市、净菜配送、农贸市场等超市农产企业及中央厨房等大型企业使用。 特点： 1.通过更换刀盘或双调频调节速度，可切出各种规格的段、片、四角丝条，操作简单、易清洗。 2.输送带采用天烨最新研发可拆卸式输送带，做到卫生无死角。 切割长度：1－60mm(可调) 机器重量：102kg 产量：500-800kg/hr 电源：220V 单相 | 专业切片处理 | 1 | 工业 | 否 | 否 | 是
B8 | 提升机搭配挑选线专用 | 3200*680*1660 | 1.主要用途：将根莖蔬菜由切菜机提升及輸送到洗菜缸。 2.电源系统： 2.1电压：380V 2.2功率≤0.75kw. 2.3采用知名品牌电器元件，开关系统符合国家安全标准。 3.设备材质： 3.1输送带为国际知名品牌食品白色级链板组成。 3.2机台骨架均为全不锈钢SUS304拉丝面精制。 4.主要技术指标： 4.1输送带由食品级白色输送链板组成，每块链板可以单独拆装，更换方便。 4.2无卫生死角，易拆设计，能快速拆装和清洗。 4.3自动提升，出口带风机，防止蔬菜粘在输送带上。 4.4提升机输送速度适宜。 4.5整体设计合理，与其他设备配合形成流水线操作模式。 4.6入料口能同时摆放三台切配设备。 4.7设备可配置物联网端口，便于连接数字化系统。 5.其他参数： 5.1提升高度可以根据需求调节。 | 将所要清洗的物料运送到下一工序 | 1 | 工业 | 否 | 否 | 是
B9 | 喷淋连续式洗菜机 | 3680*1580*1620 | 1.主要用途：适用于各种蔬菜、瓜果类的清洗。 2.电源系统： 2.1总功率≤2.65Kw。 2.2电压：380V 三相。 2.3采用知名品牌电器元件，开关防水等级符合国家标准。 3.设备材质： 3.1整机为SUS304不锈钢拉丝面精制 。 3.2采用进口不锈钢高流量水泵。 4.主要技术指标： 4.1设备采用外筐内篮式原理设计，篮筐上方由≥16个可调节的高压喷淋。 4.2框底采用气泡原理在水体中爆炸的双重作用下，由上而下交叉水流的方式将蔬菜打散，在不伤及食材的同时快速把蔬菜清洗干净。 4.3洗菜机全程采用食品级输送带运送蔬菜，能够保持蔬菜的整齐。 4.4利用外循环过滤水流，快速把沙泥、小虫和碎渣过滤并排出（附有排杂装置），干净的食材则被输送带送到下一级洗菜机进行二次清洗。 4.5输送带由食品级白色输送链板组成，每块链板可以单独拆装，更换方便。 4.6整体设计合理，与其他设备配合形成流水线操作模式。 4.7设备可配置物联网端口，便于连接数字化系统。 5.其他参数： 5.2内框尺寸：宽≥410mm、高≥230mm 5.3过滤水箱尺寸≥800mm*450*800mm 5.4载水量≥800KG | 蔬菜预洗 | 1 | 工业 | 否 | 否 | 是
B10 | 根茎连续式洗菜机 | 4700*2150*950 | 1.主要用途：适适用于各种根茎类蔬菜原料的清洗。 2.电源系统： 2.1总功率≤4.0Kw。 2.2电压：380V 三相。 2.4采用知名品牌电器元件，开关防水等级符合国家标准。 3.设备材质： 3.1整机为SUS304不锈钢拉丝面精制 。 3.2采用进口不锈钢高流量水泵。 4.主要技术指标： 4.1整机为SUS304不锈钢制，符合食品卫生标准，易于清洗。 4.2洗净程度高：洗菜机的洗程≥3.2米/缸，清洗稳定。 4.3机体清洗轻松快捷，采用外循环技术，机台无须拆开就能轻松清洗机台，碎渣随时可在外部进行处理干净快捷，碎渣能再外部处理有效防止循环堵塞，从而有效防止机台和食材的污染。 4.4设备可配置物联网端口，便于连接数字化系统。 5.其他参数： 5.1装水容积：≥2T | 蔬菜二次清洗 | 1 | 工业 | 否 | 否 | 是
B11 | 震动沥水机 | 2600*1000*1100 | 1.用途：本机为直线振动输送沥水机，可除去果蔬清洗后表面的水分； 2.电源系统： 2.1电源：380V 三相； 2.2功率≤0.26Kw； 3.设备材质：整机sus304不锈钢； 4.主要技术指标： 4.1电机:采用知名品牌； 4.2不锈钢振子； 4.3振动筛体采用配支撑脚，双振机激振，加快速度，筛体下设置水管喷淋收集杂物； 4.4水箱采用气压式水位控制，确保潜水泵安全运行； | 振动输送除去果蔬清洗后表面的水分 | 1 | 工业 | 否 | 否 | 是
B12 | 自动称重接料机 | 2000*1800*1250 | 1.主要用途：承接洗菜机出料并自动计重装筐，将装好的篮筐自动输送到脱水工位，供脱水，每筐装料量准确，匹配脱水机能力，省工省力，操作简单。 2.电源系统： 2.1电源：单相220V/50Hz 2.2功率≤0.5KW 2.3气源：压缩空气，压力4～6bar 3.设备材质：设备整体为304不锈钢材料制作，符合食品卫生要求。 4.主要技术指标： 4.1PLC程序控制，自动称重、换筐、出筐，无需人工干预。 4.2具有联锁功能，防止无筐、筐不到位、换筐过程下料；防止未装满换筐。 4.3可以设定单筐重量，显示当前重量。 4.4有手动模式，方便检修调试设备。 4.5设备可配置物联网端口，便于连接数字化系统。 5.其他参数： 5.2篮筐最大尺寸：≥底宽450mm*口宽540mm*高度380mm 5.3最大接料频次：≥75筐/小时 5.4输送辊道有效宽度：≥500mm 5.5单筐总重量：≤40kg | 承接洗菜机出料并自动计重装筐 | 1 | 工业 | 否 | 否 | 是
B13 | 脱水机 | 880*880*960 | 1.主要用途：用于蔬菜脱水。里面是篮框式脱水、接料方便、脱水效果好，保质、保色不失原有风味。 2.电源系统： 2.1电源：380V 三相 2.2功率≤1.5KW 3.设备材质： 3.1整机SUS304不锈钢拉丝面精制 4.主要技术指标： 4.1机身由≥10个弹簧支撑减震，防震效果好，震动噪音低 4.2内筐PU食品级，卫生安全 4.3独立微电脑控制系统控制脱水时间、脱水转速 4.4最高转速：800-1000转/分钟，可通过变频器设定 4.5外桶身拆装、清洗方便 4.6开盖有安全磁感应应开关，一旦开盖，机器自动刹车，停止运转 4.7防震效果好，机台配两个篮筐。根据不同材质可调脱水速度 4.8计时器，可设定脱水时间；脱水转速可调节 4.9机身高度符合人体高度学，高度≤960mm，便于工人操作更加省力 4.10设备可配置物联网端口，便于连接数字化系统。 5.其他参数： 5.3内篮尺寸:直径≥50cm，高度≥35cm 5.4容量≥70升 | 用水蔬菜脱水处理 | 1 | 工业 | 否 | 否 | 否
蔬菜单机
C1 | 多功能切菜机 | 1330*650*1360 | 1.主要用途：将根茎类蔬菜：马铃薯、蕃薯、瓜类、竹笋、洋葱、以及叶菜类蔬菜：芹菜、大白菜、高丽菜、菠菜等蔬果类切成丁、片、丝条状。 2.电源系统： 2.1电源：220V 单相 2.2功率：≤1.5KW 3.设备材质： 整机为SUS304不锈钢材质，食品级输送带 4.主要技术指标： 4.1入料输送带可徒手拆卸、安装，便于清洗及更换，不易藏污纳垢 4.2叶菜部入料输送带（上带尺寸：宽≥136*长≥650mm；下带尺寸：宽≥140*长≥1200mm）可放较大的食材、适用性广、使用更方便 4.3根茎部加装入料斗，入料更方便，使用更安全 4.4本机为双头型切菜机,可同时工作亦可单独工作 4.5通过更换刀盘或双调频调节输送带与斩刀速度,可切出各种规格的片、丝、丁，变频调速简单直接 4.6叶菜部由斩刀单轴心升级为双轴承座，免除了易损困扰 4.7丝盘采用磨具种丝，切割效果好，易维修 4.8刀门设有感应开关，具有安全防护的作用 4.9移动式脚轮设计，便于移动，每个脚轮带固定装置，工作的时候可以固定 4.10设备可配置物联网端口，便于连接数字化系统。 5.其他参数： 5.1产量：500－1200KG/HR 5.2叶菜部切长度：1－60mm(可调) 5.3输送带宽度：140MM左右。 | 蔬菜多功能切割（叶菜、根茎菜） | 1 | 工业 | 否 | 否 | 是
C2 | 蔬果切丁机 | 950*700*1400 | 1.主要用途：能将球茎类蔬果如：白萝卜、红萝卜、马铃薯、菠萝、竽头、蕃薯、瓜类、洋葱、木瓜、芒果、凤梨、苹果、等切成丁、条（丝）状。适用中央厨房、卫生餐饮人员或食品加工厂使用。 2.电源系统： 2.1电源：380V 三相 2.2功率≤1.1KW 3.设备材质： 3.1整机为SUS304不锈钢材质 3.3刀具为SUS420材质。 4.主要技术指标： 4.1入料口处有微动开关操作安全 4.2通过简易改装可切（丝）条状 4.3移动式脚轮设计，便于移动，每个脚轮带固定装置，工作的时候可以固定 4.4整体设计合理，与其他设备配合形成流水线操作模式 4.5设备可配置物联网端口，便于连接数字化系统。 5.其他参数： 5.1切割尺寸：3-20mm 5.2产量：500－800KG/HR（切10mm红萝卜丁条件） | 蔬果专用切丁处理 | 1 | 工业 | 否 | 否 | 是
C3 | 中型切丝机 | 700*520*840 | 1.主要用途：将根茎类、竹笋或蕃薯、红萝卜、瓜类切片或切丝处理。 2.电源系统： 2.1电源：220V 单相 2.2功率≤0.75KW 3.设备材质： 3.1整机304不锈钢 3.2刀片材质：440A1及420J2 4.主要技术指标： 4.1可根据不同的切割规格要求随时更换不同规格的机盖 4.2通过简单的刀片拆装操作，实现切片和切丝功能快速转换 4.3离心导向功能，按物料最大截面切割 4.4切割成品表面光滑、无毛刺 4.5机身可以开盖，灵活维修机台 4.6设备可配置物联网端口，便于连接数字化系统。 5.其他参数： 5.1切割尺寸：1-4mm 5.2产量：200－300KG/HR以上 | 蔬果专用切丝、片处理 | 1 | 工业 | 否 | 否 | 是
C4 | 蔬果清洗去皮机 | 1800*740*930 | 1.主要用途：适用于马铃薯、胡萝卜、莲藕、甘薯等蔬果类清洗去皮。 2.电源系统： 2.1电源：380V 三相 2.2功率≤1.5KW 3.设备材质：整机304国际不锈钢拉丝面精制 4.主要技术指标： 4.1对物料损耗小，工作效率高，毛刷耐用 4.2缸体为u型弧度设计 4.3采用≥7根尼龙毛刷，利用差速设计翻滚摩擦去皮 4.4辊刷全部使用实心轴制造 4.5出料设计方便，操作杆易开启，出料挡板有弹性支撑，能自己弹出 4.6有垃圾收集槽和污水过滤板，排污管口 4.7毛辊易于清洗，拆卸，无需拆开机器主体，只需要手动移动两端的护板就可 4.8机器前后两侧的护板可以打开，有利于清洗 4.9机器带脚轮，可方便移动，每个脚轮带固定装置，工作的时候可以固定 4.10设备可配置物联网端口，便于连接数字化系统。 5.其他参数： 5.1产量：600-1000KG/HR | 用于马铃薯、胡萝卜、莲藕、甘薯等蔬果类清洗去皮 | 1 | 工业 | 否 | 否 | 是
C5 | 万能蔬果清洗机 | 1760*1180*1250 | 1.主要用途：适用于叶菜类、根茎类、小鱼、虾米、海产、紫菜、水果等去泥洗涤。 2.电源系统： 2.1电源：380V 三相 2.2功率：≤2.25KW 3.设备材质：整机304国际不锈钢精制 4.主要技术指标： 4.1出料动作油压起动，稳速而且精准，洗涤时间全程控制 4.2采批次量洗涤，洗涤时间可精确掌握 4.3强力循环水流，不伤被洗涤物，洗涤效果佳 4.4自动补水装置，节省用水 4.5设备可配置物联网端口，便于连接数字化系统。 5.其他参数： 5.2产量：20－40kg/次，3－5分钟/次 5.3桶身板厚：≥2mm | 适用于叶菜类、根茎类、水果等去泥洗涤 | 2 | 工业 | 否 | 否 | 是
C6 | 斩拌机 | 1040*850*1000 | 1.主要用途：斩拌机系列产品是加工肉馅、肉糜、海鲜品以及干果类、水果、蔬菜、药材等其它产品粉碎、搅拌的通用设备。 2.电源系统： 2.1电源：380V 三相 2.2功率≤4.1KW 2.3刀轴转速：高速≥2300r/min;低速≥1100r/min 2.4料盘转速≥16r/min 3.设备材质： 3.1刀的材质为碳刚合金 3.2料盘、料盘盖、支箱体等接触食品部采用食品级专用的镁合金铸件，并经抛光，表面阳极氧化处理，达到高强硬度铝镁合金标准，耐腐蚀、易清洗，符合国际食品卫生要求 4.主要技术指标： 4.1双速电机，过热保护，可根据需要调节刀速 4.2斩拌刀头数量：≥3把，安装、拆洗方便 4.3斩切锅扎实，不易变形 4.4无振动，噪音小 4.5移动式脚轮设计，便于移动，每个脚轮带固定装置，工作的时候可以固定 4.6设备可配置物联网端口，便于连接数字化系统。 5.其他参数： 5.1加工能力：≥240Kg/h | 加工姜、蒜等调味品 | 1 | 工业 | 否 | 否 | 是
C7 | 洗地龙头 | ≥15米 | 安装型式,挂墙 1.液压管长管长15米,黑色外表喷涂,低碳钢材； 2.配花洒喷头或高压水枪； 3.耐高温120度,可拉伸自动收缩,使用便捷,高效； 4.款式美观,经济实惠,耐用； |  | 1 | 工业 | 否 | 否 | 否
C8 | 四层格栅货架 | 1200*500*1540 | 1200*500*1500 1.层板采用1.0mm不锈钢板，整板拉伸冲孔成型； 2.立柱采用Φ38*1.2mm不锈钢管加配不锈钢可调子弹脚 |  | 50 | 工业 | 否 | 否 | 否
C9 | 平板推车 | 900*600*900 | 材质：优质不锈钢板 1.面板采用优质1.0mm不锈钢板制作; 2.扶手采用φ25*1.2mm不锈钢圆管； 3.配8"承重活动脚轮，其中两个万向轮; 4.受力部位采用2.0mm的不锈钢板加强处理; | 运载物料 | 14 | 工业 | 否 | 否 | 否
C10 | 大单星盆水池 | 1200*800*800+120 | 1.面采用1.2mm优质不锈钢板制作； 2.星盆采用1.0mm不锈钢板拼接成型满焊打磨制成,配置不锈钢"DN40"下水器； 3.主横管采用25*1.2mm不锈钢圆管制做； 4.立柱采用∮38mm*1.2mm不锈钢圆管制作,配不锈钢可调子弹脚调节； | 清洗用 | 3 | 工业 | 否 | 否 | 否
C11 | 双层平板工作台带靠背 | 1800*800*800+120 | 材质：采用1.5mm优质不锈钢制作； 1.面板及层板板下均采用1.2mm厚，台面内衬不锈钢加强筋加固； 2.立柱采用38mm*38mm*1.0mm不锈钢方管； 3.台脚处连接4个子弹脚 |  | 3 | 工业 | 否 | 否 | 否
C12 | 活动双层平板工作台 | 1800*800*800 | 材质：采用1.5mm优质不锈钢制作； 1.面板及层板板下均采用1.2mm厚，台面内衬不锈钢加强筋加固； 2.立柱采用38mm*38mm*1.0mm不锈钢方管； 3.台脚处连接4个承重轮 |  | 11 | 工业 | 否 | 否 | 否
C13 | 双星水池 | 1500*700*800+120 | 1.台面采用1.2mm优质不锈钢板制作； 2.星盆采用1.0mm不锈钢板拼接成型满焊打磨制成,配置不锈钢"DN40"下水器； 3.主横管采用25*1.2mm不锈钢圆管制做； 4.立柱采用∮38mm*1.2mm不锈钢圆管制作,配不锈钢可调子弹脚调节； |  | 1 | 工业 | 否 | 否 | 否
C14 | 双层平板工作台 | 1600*700*800 | 材质：采用1.5mm优质不锈钢制作； 1.面板及层板板下均采用1.2mm厚，台面内衬不锈钢加强筋加固； 2.立柱采用38mm*38mm*1.0mm不锈钢方管； 3.台脚处连接4个子弹脚 |  | 1 | 工业 | 否 | 否 | 否

## 肉类加工间及鱼类加工间
序号 | 设备名称 | 参考规格（长*宽*高mm） | 功能及技术要求 | 用途 | 数量(台) | 所属行业 | 节能 （是/否） | 环保 （是/否） | 核心产品（是/否） | 备注
肉类加工间设备
D1 | 大型开条机 | 1700*760*1430 | 1.入料输送带及出料传送带，可连续：入料/出料 2.采用德国进口西格林皮带. 3.通过高度≥100mm，能通过任何大尺寸禽类，效果极佳 4.传送带宽度：≥500mm 5.加工尺寸：4-40mm（可定制） 6.生产能力：500-2000Kg/H 7.输送带最快线速度：≥10m/min 8.刀片最快速度：≥130r/min 电压：380V 三相 50Hz 功率≤2.2w | 大块肉开条 | 4 | 工业 | 否 | 否 | 是
D2 | 鲜肉切片机（输送代式） | 1800*770*980 | 1、整机304食品不绣刚制造，利用电机+减速机直连的方式。（无链条免维护）利用对辊刀切肉。配备感应探头，开盖既停止。 2、臂式刀组，可轻易拆卸、清洗，不同规格的刀组方便更换，整机可随意拆卸清洗，无卫生死角。 3.采用输送带进料、出料，产品切割整齐，方便操作 4.功率≤2.2KW，电压：380v 5.产能：≥2000kg/h 6.刀片直径：≥120mm 7.进出料口高度：进料高度≥950mm，出料高度≥600mm。 | 配合开条机形成肉片生产线 | 1 | 工业 | 否 | 否 | 是
D3 | 鲜肉切丝机（输送代式） | 1100*1460*1070 | 1、整机304食品不绣刚制造，利用电机+减速机直连的方式。（无链条免维护）利用对辊刀切肉。配备感应探头，开盖既停止。 2、臂式刀组，可轻易拆卸、清洗，不同规格的刀组方便更换，整机可随意拆卸清洗，无卫生死角。 3.采用输送带进料、出料，产品切割整齐，方便操作 4.功率：≤1.5KW+1.5KW，电压：380v 5.产能：≥2000kg/h 6.刀片直径：≥130mm 7.进出料口高度：进料高度≥1000mm，出料高度750mm或850mm可调。 | 配合开条机形成肉丝生产线 | 1 | 工业 | 否 | 否 | 是
D4 | 冻肉切丁机 | 1480*800*980 | 1.整机304不锈钢喷砂处理，电器部分为西门子，欧姆龙电器元件 2.电机采用减速电机直传 4.五级防水标准 5.门盖装安全开关 6.产量Kg/hour：300-300 7.最大装添原料长度 :≥350mm 8.切割栅尺寸mm :可根据要求提供 9.切割槽尺寸mm：≥80*80*350 10.电源功率≤2.9kw | 冻肉类切丁 | 1 | 工业 | 否 | 否 | 否
D5 | 中型带骨切丁机 | 1050*600*1160 | 1.主要用途：适用于-5—0℃的冻五花肉、冻半片鸭半片鸡切块产品一次成型。 2.电源系统： 2.1电源：380V 三相 2.2功率：≤3.0KW 3.设备材质： 整机304不锈钢 4.主要技术指标： 4.1该设备采用了多组上压紧送料带自适应压紧输送物料的新型结构，解决了送入物料的要求规则外观的困难，本机器可以根据物料的不规则高度，适时自动调整压料轮的高度，实现切块一次成型 4.2超宽刀口，高行程，适用斩切大幅带骨肉类，可斩切猪排、羊排、鸡、鸭、鹅、鱼、带骨或无骨的、冰冻(-5℃)的肉骨类制品 4.3本机器送料装置能快速拆卸清洗，清洗的上压紧装置及龙门斩刀，肉骨碎粒和污水从机内排污管和出料口排出机外 4.4加厚不锈钢方管机架，优质304#不锈钢符合食品级要求，独立送料机构模块，可快速拆卸清洗，下置电控箱 4.5本机器设有全部运动部分不锈钢防护罩，确保正常运转过程中保障操作人员人身安全 4.6独立的安全保护罩及安全保护感应开关，自动润滑系统，缺油自动报警停机、电机进风道自主循环散热，快速侧开门，底部防鼠网 4.7设备可配置物联网端口，便于连接数字化系统。 5.其他参数： 5.1切割尺寸：宽度≤25mm，长度17—30mm(可调) 5.2进料口尺寸:≥300*70(mm) 5.3产量：≥350KG/Hr | 禽类、排骨等带骨切块 | 1 | 工业 | 否 | 否 | 是
D6 | 三网双刀绞肉机 | 1040*540*980 | 1、整机采用优质SUS304不锈钢，表面喷砂处理。传动方式为直接传动，无皮带，无链条，扭力大。 2、绞刀、孔板均为知名品牌。马达过载自动停机自动复位功能 3、 三网双刀型采用粗中细三个绞网切削，绞肉细又漂亮，缩短时间，肉不易变质。经大小不同孔板进行分割绞肉，保持肉的颗粒口感和肉的观感度 4、设计防护等级IP65，可使用高压水枪直接清洗，无卫生死角。 5.入料尺寸：≥100mm 6.切割尺寸：3、4、6、8mm（其他可选） 7.生产能力：400-600Kg/H 8.电压：380V 三相 50Hz，功率：≤4.0Kw | 绞肉、三网双刀带颗粒感 | 1 | 工业 | 否 | 否 | 是
D7 | 单轴搅拌机 | 1320*580*1180 | 1.主要用途：肉类、馅料类、调味料等混合。通过浆状搅拌杆充分搅拌和各种肉菜馅及调味品。 2.电源系统： 2.1电源：380V 三相 2.2功率：≤1.5kW 3.设备材质：整机为SUS304不锈钢材质 4.主要技术指标： 4.1轴承防水性能达国家标准。 4.2卫生无死角，容易清洁，可依客人需求设计，自动倒料，轻松省力。 5.其他参数： 5.1缸体尺寸：≥1020*490*530*mm(长*宽*高) 5.2容量：≥200L 5.3产量：≥90 kg /次 | 肉类、馅料类、调味料等搅拌 | 1 | 工业 | 否 | 否 | 是
D8 | 熟肉切片机 | 1350*580*1350 | 1.主要用途：能将条状的食材切成片状，并在输送带上整齐送出，可加工的食材如叉烧、牛肉、牛肚、肥肠等熟肉或者0°左右的冻肉如腊肠、腊肉、火腿、香肠等，还可将根茎类蔬菜切成片状，由输送带送出。 2.电源系统： 2.1电源：220V 单相 2.2功率：≤1.32kW 3.设备材质：整机为SUS304不锈钢材质，食品级输送带 4.主要技术指标： 4.1双变频器控制调速，切割物料厚薄均匀，成品摆放整齐。 4.2设计三条食品级输送带均可拆卸，容易清洗，无卫生死角。 4.3良好的安全防护;开门、开防护罩、机器即停。 4.4防水等级符合国家标准。 4.5脚轮设计，移动方便灵活参数。 5.其他参数： 5.1切割尺寸：0—40mm（可调） 5.2切割能力：≥500kg/Hr | 牛肚、扣肉、腊肉、火腿、五花肉、香肠等切成片状 | 1 | 工业 | 否 | 否 | 是
D9 | 全自动真空滚揉机 | 1450*870*980 | 1.主要用途：属于自动呼吸式真空滚揉机，采用真空及常压交替变化工作运行，有效缩短滚揉时间，提高腌制效率。 2.电源系统： 2.1电源：220V 单相 2.2功率：≤1.5kW 3.设备材质：整机为SUS304不锈钢材质，圆型封头设计，内外光滑，不留死角。 4.主要技术指标： 4.1缩短浸泡时间,大大提高工作效率。 4.2调味更均匀,由于抽真空的作用, 味道能很好地渗透进肉里。 4.3有很好的嫩化和调理作用。 4.4采用变频无级调速，速度范围3-10rpm，启动运行平稳，冲击力小，使用寿命长。 4.5设备可配置物联网端口，便于连接数字化系统。 5.其他参数： 5.1产量：≥150kg/次 5.2滚筒转速：3-10rpm 5.3滚筒容积：≥250L | 用于肉品快速腌制、嫩化 | 1 | 工业 | 否 | 否 | 是
D10 | 平板推车 | 900*600*900 | 900*600*900 材质：优质不锈钢板 1.面板采用优质1.0mm不锈钢板制作; 2.扶手采用φ25*1.2mm不锈钢圆管； 3.配8"承重活动脚轮，其中两个万向轮; 4.受力部位采用2.0mm的不锈钢板加强处理; | 运载物料 | 6 | 工业 | 否 | 否 | 否
D11 | 双星水池 | 1600*700*800+120 | 1.台面采用1.2mm优质不锈钢板制作； 2.星盆采用1.0mm不锈钢板拼接成型满焊打磨制成,配置不锈钢"DN40"下水器； 3.主横管采用25*1.2mm不锈钢圆管制做； 4.立柱采用∮38mm*1.2mm不锈钢圆管制作,配不锈钢可调子弹脚调节； |  | 4 | 工业 | 否 | 否 | 否
D12 | 双层平板工作台 | 1800*800*800 | 材质：采用1.5mm优质不锈钢制作； 1.面板及层板板下均采用1.2mm厚，台面内衬不锈钢加强筋加固； 2.立柱采用38mm*38mm*1.0mm不锈钢方管； 3.台脚处连接4个子弹脚 |  | 8 | 工业 | 否 | 否 | 否
D13 | 热风循环消毒柜 | 1310*660*1970 | 1、双门，全不锈钢外壳，整体发泡；外形参数：≥宽1300*厚650*高1950mm，容积：≥800L,功率：≥3000W；无指纹哑拉丝全无磁不锈钢箱体；加深加粗全无磁导轨式四层快餐盘专用层架；隐藏式发热体，热风循环，保证柜体内部温度均匀，精确控温，防止过热或者过压；子弹头柜脚；带独立温度显示器； ▲2、电热方式高温消毒，120℃以上保持时间≥15分钟，柜内最高温度可达145℃以上，对大肠杆菌的平均杀灭对数值＞5，对脊髓灰质炎病毒的平均灭活对数值＞5.8，是合格的二星级消毒柜；符合GB17988-2008《食具消毒柜安全和卫生要求》、《消毒技术规范》2002年版的相关要求；提供第三方检测机构出具的检验报告佐证本条参数； ▲4、符合《国家卫生健康委办公厅关于全国消毒产品网上备案信息服务平台上线的通知》（国卫办监督函〔2018〕864号）要求，提供消毒产品卫生安全评价报告、备案查询截图佐证； |  | 1 | 工业 | 否 | 否 | 否
D14 | 四层格栅货架 | 1200*500*1540 | 1200*500*1500 1.层板采用1.0mm不锈钢板，整板拉伸冲孔成型； 2.立柱采用Φ38*1.2mm不锈钢管加配不锈钢可调子弹脚 |  | 50 | 工业 | 否 | 否 | 否
D15 | 洗地龙头 | ≥15米 | 安装型式,挂墙 1.液压管长管长15米,黑色外表喷涂,低碳钢材； 2.配花洒喷头或高压水枪； 3.耐高温120度,可拉伸自动收缩,使用便捷,高效； 4.款式美观,经济实惠,耐用； |  | 1 | 工业 | 否 | 否 | 否
鱼类加工间
E1 | 洗地龙头 | ≥15米 | 安装型式,挂墙 1.液压管长管长15米,黑色外表喷涂,低碳钢材； 2.配花洒喷头或高压水枪； 3.耐高温120度,可拉伸自动收缩,使用便捷,高效； 4.款式美观,经济实惠,耐用； |  | 1 | 工业 | 否 | 否 | 否
E2 | 双星水池 | 1600*700*800+120 | 1.台面采用1.2mm优质不锈钢板制作； 2.星盆采用1.0mm不锈钢板拼接成型满焊打磨制成,配置不锈钢"DN40"下水器； 3.主横管采用25*1.2mm不锈钢圆管制做； 4.立柱采用∮38mm*1.2mm不锈钢圆管制作,配不锈钢可调子弹脚调节； |  | 4 | 工业 | 否 | 否 | 否
E3 | 双层平板工作台 | 1800*800*800 | 材质：采用1.5mm优质不锈钢制作； 1.面板及层板板下均采用1.2mm厚，台面内衬不锈钢加强筋加固； 2.立柱采用38mm*38mm*1.0mm不锈钢方管； 3.台脚处连接4个子弹脚 |  | 8 | 工业 | 否 | 否 | 否

## 周转箱清洗线
序号 | 设备名称 | 参考规格（长*宽*高mm） | 功能和技术要求 | 用途 | 数量(台) | 所属行业 | 节能 （是/否） | 环保 （是/否） | 核心产品（是/否） | 备注
周转箱清洗线
F1 | 周转箱 | 580*410*320 | 塑料网筐，蓝色、白色、红色、黄色各100个 |  | 400 | 工业 | 否 | 否 | 否
F2 | 洗箱机 | 6000×1250×1700 | 1.主要由不锈钢机架、水箱、洗涤系统、传送链系统和自动控制系统等组成。可连续对周转箱（筐）及食器进行上、下、左、右全方位清洗风干，传送链速度可调，清洗效率高，运作费用低 2.功率：≤53KW/3PH/380V； 3.洗涤能力：≥400箱/H |  | 1 | 工业 | 否 | 否 | 是

## 蔬菜农残检查、食品理化检验设备
序号 | 设备名称 | 参考规格（长*宽*高mm） | 功能及技术要求 | 用途 | 数量(台) | 所属行业 | 节能 （是/否） | 环保 （是/否） | 核心产品（是/否） | 备注
蔬菜农残检查、食品理化检验设备
G1 | 器皿 农残检测试剂 | 标准 | 1.名称：器皿 农残检测试剂 2.参数： AB204 |  | 1 | 工业 | 否 | 否 | 否
G2 | 器皿 菌落总数大肠杆菌试剂，食品微生物检测 | 标准 | 1.名称：器皿 菌落总数大肠杆菌试剂 2.参数：食品微生物检测 |  | 1 | 工业 | 否 | 否 | 否
G3 | 农药残留快速检测仪 | 标准 | 1.名称：农药残留快速检测仪 2.参数：可以实现有机磷及氨基甲酸酯类农药残留量的现场快速检测。它可以广泛应用于产品质量监督检验、卫生防疫、环境保护、工商管理、蔬菜批发市场、蔬菜生产基地、超市、商场、农药残留监测系统等部门的蔬菜和水果中的农药残毒检测，18通道，可上传网络数据，测量范围0.000~3.000Abs |  | 1 | 工业 | 否 | 否 | 是
G4 | 微生物采样检测箱 | 标准 | 1.名称：微生物采样检测箱 2.包括不限于：1、紫外线消毒灯1台；2、250ml采样器1套；3、40ml采样杯1套；4、10ml无菌注射器5支；5、接种棒和接种针1套；6、1.0～5.0ml手动可调式移液器1支；7、防泄漏酒精灯1个； |  | 1 | 工业 | 否 | 否 | 否
G5 | ATP检测拭子 20支/包 | 标准 | 1.名称：ATP检测拭子 2.参数：20支/包 |  | 1 | 工业 | 否 | 否 | 否

## 员工消毒更衣设备
序号 | 设备名称 | 参考规格（长*宽*高mm） | 功能及技术要求 | 用途 | 数量(台) | 所属行业 | 节能 （是/否） | 环保 （是/否） | 核心产品（是/否） | 备注
员工消毒更衣设备
H1 | 六门更衣柜 | 1240*500*2000 | 采用优质不锈钢板制作，柜体厚度1.2mm；立柱采用¢51*1.5mm不锈钢管，连可调节高度不锈钢子弹脚。全不锈钢加强筋。 |  | 10 | 工业 | 否 | 否 | 否
H2 | 不锈钢风淋室 | 1800*2500*2100 | 1.名称：风淋室通道式 2.参数：用途:将进入车间人员身上灰尘、毛发、碎物吹走。三面吹,语音控制,不锈钢; 参考功率：380v/1.6KW |  | 1 | 工业 | 否 | 否 | 是

## 其他设备
序号 | 设备名称 | 参考规格（长*宽*高mm） | 功能及技术要求 | 用途 | 数量(台) | 所属行业 | 节能 （是/否） | 环保 （是/否） | 核心产品（是/否） | 备注
其他设备
I1 | 蒸包机（含蒸笼） | 1000*1000*800 | 1、采用SUS304不锈钢板制造，面板厚度≥1.2mm，侧板厚度≥1.0mm，骨架采用38*38方管，表面无焊点； 2、控制系统：一键式启动，采用双档位设计，具有加热和保温双重功能。 3、进水系统：采用电子浮球进水 4、内置80kg电热蒸汽发生器，确保蒸汽量充足； 5、功率：≤22.5KW 6、电压：380V 三相 7、进水口参考尺寸：DN16，排污口：DN25; 8、每台配置10格蒸笼，材质为304食用级不锈钢。 |  | 11 | 工业 | 否 | 否 | 是
I2 | 豆浆机 | 45L | 电压：220V 功率：≤5KW 产品容量：≥45L |  | 9 | 工业 | 否 | 否 | 是
I3 | 夹层压力锅 | 300L | 1、参考技术要求：额定电压：AC220V-240V，额定频率：50/60Hz，额定热负荷：35kW，额定气压：2.0kPa，进气口：DN20； 2、优质SUS304-2B不锈钢板制造，配备不锈钢大锅，炉膛内部隔热层厚50； 3、配全预混式节能炉头，43V42W直流风机 ，一键启动；专用转动手柄 ▲4、产品符合GB35848-2018《商用燃气燃烧器具》要求；热负荷准确度±10%以内，热效率65%以上； 软件功能： ▲5、所投设备有燃气泄漏模块功能(通过燃气泄漏模块检测漏气，检测到产品内部燃气泄漏后停止工作，电磁阀关闭，并且通过手机发送短信通知); ▲6、所投设备有流量统计功能; ▲7、所投设备有风机功率调节及转速显示功能(通过设定风机的转速的数值，可自由调节每一档风机的功率，通过主板的风机模块检测风机转速数值，在显示屏或小程序上显示。); ▲8、所投设备有火焰检测（熄火保护功能）(自动检测火焰，遇到意外熄火时，会自动关闭电磁阀并报警，在显示屏显示故障代码); |  | 2 | 工业 | 否 | 否 | 否
I4 | 平板车 | 900*600*900 | 材质：优质不锈钢板 1.面板采用优质1.0mm不锈钢板制作; 2.扶手采用φ25*1.2mm不锈钢圆管； 3.配8"承重活动脚轮，其中两个万向轮; 4.受力部位采用2.0mm的不锈钢板加强处理; | 运载物料 | 2 | 工业 | 否 | 否 | 否
I5 | 感应式洗手星 | 500*400 | 1.台面采用1.2mm优质不锈钢板制作； 2.星盆采用1.0mm不锈钢板拼接成型满焊打磨制成,配置不锈钢"DN40"下水器； 3.主横管采用25*1.2mm不锈钢圆管制做； 4.立柱采用∮38mm*1.2mm不锈钢圆管制作,配不锈钢可调子弹脚调节； |  | 1 | 工业 | 否 | 否 | 否
I6 | 更衣柜 | 1200*400*1800 | 采用优质不锈钢板制作，柜体厚度1.2mm；立柱采用¢51*1.5mm不锈钢管，连可调节高度不锈钢子弹脚。全不锈钢加强筋。 |  | 2 | 工业 | 否 | 否 | 否
I7 | 四层平板货架 | 1200*500*1540 | 1.层板采用1.0mm不锈钢板，整板拉伸冲孔成型； 2.立柱采用Φ38*1.2mm不锈钢管加配不锈钢可调子弹脚 |  | 6 | 工业 | 否 | 否 | 否
I8 | 米面架 | 1200*600*300 | 材质：采用1.0优质不锈钢制作； 1.面板采用整件不锈钢板制作,面板及槽体下有加固； 2.接驳口为烧焊连成,焊接采用电弧焊或氩弧焊,表面光滑； 3.管材为优质φ38*1.2MM不锈钢管； |  | 5 | 工业 | 否 | 否 | 否
I9 | 四层栅格层架 | 1500*500*1540 | 1.层板采用不锈钢管焊接； 2.立柱采用Φ38*1.2mm不锈钢管加配不锈钢可调子弹脚 3.产品焊接部位牢固，焊纹均匀一致，不允许有未焊透、裂纹等缺陷。外露焊缝均进行抛光或取色处理，产品抛光后表面纹理应均匀一致，不得有划痕、锤印及烧痕。产品表面粗糙度Ra≤2.5μm，立柱与横梁的垂直度≤1mm/m； 4.产品通过承载试验，搁板承受100kg载荷，第一~四层的变形量均为0mm；在490N水平集中力的作用下，框架的变形量小于10mm，去除作用力后框架变形量为0。 |  | 4 | 工业 | 否 | 否 | 否
I10 | 大单星盆水池 | 1000*800*800+120 | 1.台面采用1.2mm优质不锈钢板制作； 2.星盆采用1.0mm不锈钢板拼接成型满焊打磨制成,配置不锈钢"DN40"下水器； 3.主横管采用25*1.2mm不锈钢圆管制做； 4.立柱采用∮38mm*1.2mm不锈钢圆管制作,配不锈钢可调子弹脚调节； |  | 6 | 工业 | 否 | 否 | 否
I11 | 大单星盆水池 | 700*800*800+120 | 1.台面采用1.2mm优质不锈钢板制作； 2.星盆采用1.0mm不锈钢板拼接成型满焊打磨制成,配置不锈钢"DN40"下水器； 3.主横管采用25*1.2mm不锈钢圆管制做； 4.立柱采用∮38mm*1.2mm不锈钢圆管制作,配不锈钢可调子弹脚调节； |  | 3 | 工业 | 否 | 否 | 否
I12 | 双层平板工作台 | 1800*800*800 | 材质：采用1.5mm优质不锈钢制作； 1.面板及层板板下均采用1.2mm厚，台面内衬不锈钢加强筋加固； 2.立柱采用38mm*38mm*1.0mm不锈钢方管； 3.台脚处连接4个子弹脚 |  | 8 | 工业 | 否 | 否 | 否
I13 | 双温六门高身柜 | 1800×710×2000 | 1、制冷方式：直冷；尺寸：≥1800×710×2000（mm）；温控类型：机械\数显；冷藏室温度：+10℃～-1℃；冷冻室温度：-10℃～-18℃；电源220V50Hz，功率：≥690W；门数：实体六门； 2、超强的温度适应性，在实验室38度的极端温度环境下也能正常制冷；自主研发先进制冷系统；使用环保R290冷媒，采用节能压缩机，更节能；箱体整体发泡，保温效果更好； |  | 4 | 工业 | 否 | 否 | 否
I14 | 中餐燃气炒菜灶 | 2000*1200*800+450 | 1、额定电压：AC220V-240V，额定频率：50/60Hz，额定功率：≤45W； 2、优质SUS304-2B不锈钢板制造，面板、前脸板厚δ≥1.2mm,台面一次压制成型；外旁板、后立板201J1/J4，板厚δ≥1.0mm,龙骨架国标不锈钢方管25*38厚≥1.2mm；衬板电解镀锌钢板厚δ≥1.2mm,灶身双层热轧钢板，隔热层厚≥40,炉膛≥50厚耐高温材料； 3、炉膛采用不锈钢合金材料，一次成型，配稀土贵金属聚能网；配全预混式节能炉头，≤43V直流风机 ，一键启动； ▲4、产品符合GB35848-2018《商用燃气燃烧器具》要求；所投产品额定热负荷≥35KW*2，热负荷准确度±10%以内，热效率48%以上； ▲5、设备有主板保护功能(主板具有自动检测温度并保护功能，（当温度大于设定值时切断气阀并报警，显示屏显示故障代码。) ▲6、设备有WiFi远程功能(通过WiFi联接功能，（远程进行灶具参数设定和灶具控制板程序升级功能) ▲7、设备有节能功能(通过检测锅是否在炉膛上面的信号，实现进行火种和当前档位的切换，锅离开炉膛时为火种状态，锅在炉膛上面时为当前设定档位火力。) ▲8、设备有流量统计 ▲9、设备有火力功率调节及火力显示 上述▲须提供第三方检测机构出具的具有CMA或CNAS认证资质的整机检测报告复印件加盖制造商鲜章并提供网上截图予以佐证； |  | 2 | 工业 | 否 | 否 | 否
I15 | 六头煲仔炉 | 1300*1000*800+450 | 1、优质SUS304-2B不锈钢板制造，面板板厚δ＝1.0mm，其它SUS201-2B不锈钢板制造，板厚δ＝1.0mm； 2、六个炉头，每个炉头配有独立调节阀； ▲3.熄火保护装置，燃气泄露（天然气、液化气）热电式熄火保护装置，开阀时间≤45s，闭阀时间≤60s，提供具有相应资质的第三方检测机构出具的带CMA或CNAS的检测报告复印件佐证并加盖投标人鲜章； ▲4.所投设备单个额定热负荷5KW，实测热负荷与额定热负荷偏差≤±10%，能源合理利用率≥50%，提供具有相应资质的第三方检测机构出具的带CMA或CNAS的检测报告复印件佐证并加盖投标人鲜章； ▲5.所投设备运行噪声≤80dB(A)，多炉头烟气中CO(a=1）含量不应大于0.1%。 |  | 1 | 工业 | 否 | 否
I16 | 双头矮仔炉 | 1500*700*600+720 | 1、额定电压：AC220V-240V，额定频率：50/60Hz，额定功率≤45W； 2、优质SUS304-2B不锈钢板制造，面板、前脸板厚δ≥1.2,台面一次压制成型；外旁板、后立板201J1/J4板厚δ≥1.0,龙骨架国标不锈钢方管25*38厚≥1.2，炉膛≥10厚陶瓷纤维隔热棉耐高温材料； 3、配全预混式节能炉头，≤43V直流风机 ，一键启动； ▲4、产品符合GB35848-2018《商用燃气燃烧器具》要求，热负荷准确度±10%以内，热效率55%以上； ▲5、所投设备有主板保护功能(主板具有自动检测温度并保护功能，当温度大于设定值时切断气阀并报警，显示屏显示故障代码。); ▲6、所投设备有WiFi远程功能(通过WiFi联接，远程进行灶具参数设定和灶具控制板程序升级功能); ▲7、所投设备有燃气泄漏模块功能(通过燃气泄漏模块检测漏气，检测到产品内部燃气泄漏后停止工作，电磁阀关闭); ▲8、所投设备有风机功率调节及转速显示(通过设定风机的转速的数值，可自由调节每一档风机的功率，通过主板的风机模块检测风机转速数值，在显示屏或小程序上显示。); ▲9、所投设备有火焰检测（熄火保护功能）(自动检测火焰，遇到意外熄火时，会自动关闭电磁阀并报警，在显示屏显示故障代码); 上述▲须提供第三方检测机构出具的具有CMA或CNAS认证资质的整机检测报告复印件加盖制造商鲜章并提供网上截图予以佐证； |  | 1 | 工业 | 否 | 否 | 否
I17 | 三门海鲜蒸柜(燃气蒸柜) | 1200*950*1850 | 1、额定电压：AC220V-240V，额定频率：50/60Hz，额定功率：≤42W； 2、优质SUS304-2B不锈钢板制造，内胆板厚δ≥1.2；外旁板、门及后立板201J1/J4、板厚δ≥1.0；不含盘； 3.全新内燃式环保高效火排及全不锈钢水胆结构，防干烧功能； 4.设置常明火种，即时熄火保护设计；双联电磁阀分步控制，自动脉冲电子点火，两组燃气开关，无极调速变频，火力大小数字可视化显示屏，故障代码显示； 5.水胆加玻璃纤维保温材料，防止热量散失；抽拉式层架设计，有锁轨道防止层架滑落；含水垢磁化管； ▲6、产品符合GB35848-2018《商用燃气燃烧器具》要求；所投产品额定热负荷≥26KW，热负荷准确度±10%以内，热效率90%以上； ▲7、所投设备有蓝牙功能(通过与手机蓝牙联接，无线控制进行灶具参数设定和灶具控制板程序升级功能。); ▲8、所投设备有燃气泄漏模块功能(通过燃气泄漏模块检测漏气，检测到产品内部燃气泄漏后停止工作，电磁阀关闭，并且通过手机发送短信通知); ▲9、所投设备有风机功率调节及转速显示功能(通过设定风机的转速的数值，可自由调节每一档风机的功率，通过主板的风机模块检测风机转速数值，在显示屏或小程序上显示。); ▲10、所投设备有火力功率调节及火力显示功能(通过设定比例阀的数值，可自由调节每一档的火力功率，通过主档位开关检测，在显示屏或小程序上显示当前火力档位。); ▲11、所投设备有自动恒温功能(设定温度区间，通过温度探头检测蒸汽温度，电脑根据检测到的温度触发对应的火力档位); |  | 1 | 工业 | 否 | 否
I18 | 双门蒸饭柜(燃气蒸箱) | 1150*950*1920 | 1、额定电压：AC220V-240V，额定频率：50/60Hz，额定功率：≤42W； 2、优质SUS304-2B不锈钢板制造，内胆板厚δ≥1.2；外旁板、门及后立板201J1/J4、板厚δ≥1.0；不含盘； 3.全新内燃式环保高效火排及全不锈钢水胆结构，防干烧功能； 4.设置常明火种，即时熄火保护设计；双联电磁阀分步控制，自动脉冲电子点火，两组燃气开关，无极调速变频，火力大小数字可视化显示屏，故障代码显示； 5.水胆加玻璃纤维保温材料，防止热量散失；抽拉式层架设计，有锁轨道防止层架滑落；含水垢磁化管； ▲6、产品符合GB35848-2018《商用燃气燃烧器具》要求；所投产品额定热负荷≥26KW，热负荷准确度±10%以内，热效率90%以上； ▲7、所投设备有蓝牙功能(通过与手机蓝牙联接，无线控制进行灶具参数设定和灶具控制板程序升级功能。); ▲8、所投设备有燃气泄漏模块功能(通过燃气泄漏模块检测漏气，检测到产品内部燃气泄漏后停止工作，电磁阀关闭，并且通过手机发送短信通知); ▲9、所投设备有风机功率调节及转速显示功能(通过设定风机的转速的数值，可自由调节每一档风机的功率，通过主板的风机模块检测风机转速数值，在显示屏或小程序上显示。); ▲10、所投设备有火力功率调节及火力显示功能(通过设定比例阀的数值，可自由调节每一档的火力功率，通过主档位开关检测，在显示屏或小程序上显示当前火力档位。); ▲11、所投设备有自动恒温功能(设定温度区间，通过温度探头检测蒸汽温度，电脑根据检测到的温度触发对应的火力档位); |  | 1 | 工业 | 否 | 否 | 否
I19 | 10盘万能蒸烤箱 | 900*780*1050 | 1、10盘，具备烤、蒸、蒸烤三种烹饪模式； 2、加热温度最高可达250℃； 3、触屏版STEADY COOK系统，烤箱具备显示屏，软件具备可定制菜单； 4、烹饪过程可根据食材分阶段进行，可编程烹饪步骤，可调湿度0-100%； 5、具备24小时预约、快速降温、解冻等功能； 6、具备10档风速调节模式； 7、自动清洗系统具备轻度洗、中度洗、重度洗三个洗涤环节； 8、配备原装进口探针，用于探测外部或内部核心温度； 9、具备用于管理更新和数据储存的USB端口； 10、配备软水器； 11、双重玻璃门设计，可有效的避免热量损失； 12、双极手柄设计可保证良好的密封性和使用安全性。 13、具备自动恢复功能，如遇突然断电等非正常关机情况，在≤60min内重新开机，烤箱将自动恢复关机前的烹饪步骤并自动开始烹饪，无需人为恢复； 14、具备记忆功能，每次选择菜单进行烹饪后，软件会依次记录菜单名称，方便查阅烤箱每日烹饪菜单量，统计烹饪次数等。； 15、功率≤20kW/380V。 |  | 1 | 工业 | 否 | 否 | 否
I20 | 双通工作台 | 1500*760*800 | 1.材质采用优质不锈钢板； 2.台面优质不锈钢厚1.2mm、侧板及内层板厚1.0mm、趟门面板厚1.0mm。 3.台面内衬15mm木板（减震、消音），以万能胶粘连； 4.中置一活动层板，可拆卸式； 5.活动式趟门结构， 6.柱脚采用φ51*1.2mm不锈钢圆管配可调节高度子弹脚。 |  | 8 | 工业 | 否 | 否 | 否
I21 | 冷藏操作台 | 1500*760*800 | 1、制冷方式：直冷；尺寸：≥1800×760×800（mm）；温控类型：机械\数显；温度：+10℃～-1℃；电源220V50Hz，功率：≥200W； 2、产品整机材质达到食品级； 3、在实验室38度的极端温度环境下也能正常制冷；稳定的制冷系统；使用环保冷媒，采用节能压缩机，更节能；箱体整体发泡，保温效果更好； ▲4、净容积：≥400L；温度等级不低于H2级（+10℃～-1℃）标准下，总能量消耗：≤1.5kwh/24h；依据GB 26920.2-2015《商用制冷器具能效限定值和能效等级 第2部分：自携冷凝机组商用冷柜》达到一级能效标准，提供中国能效标识、第三方检测机构出具的能源效率检测报告佐证本条参数； |  | 5 | 工业 | 否 | 否 | 否
I22 | 厨房灭火系统 | 双瓶组 | 1、保护对象：烹饪设备、排烟罩、排烟道； 2、工作电源：187Va.c.～242Va.c； 3、感温方式：机械式易熔合金片感温方式； 4、驱动气体：氮气（N2），驱动压力(Mpa)：≥7Mpa； ▲5、双瓶组灭火装置最大喷头容量：20 只-22 只，双瓶组设备管路总长度≥20 米，装置的管径 16mm，提供具有相应资质的第三方检测机构出具的带CMA或CNAS的检验报告复印件佐证并加盖投标人鲜章； ▲6、灭火介质：厨房专用灭火剂；双瓶组设备灭火剂的充装质量（或重量）≥11.5 ㎏*2（23 ㎏），提供具有相应资质的第三方检测机构出具的带CMA或CNAS的产品检验报告及灭火剂试验报告进行佐证； ▲7、厨房食用油专用灭火剂取得的无毒检验报告（提供第三方机构出具的检测报告复印件并加盖供应商鲜章），该报告的实验对象为小鼠， 检验结果为“无毒级”； ▲8、设备须具备独立的联动控制盘，提供具有相应资质的第三方检测机构出具的带CMA或CNAS的产品检验报告上所附产品图片进行证明，设备验收时对该项进行现场验收。 |  | 1 | 工业 | 否 | 否 | 否
I23 | 洗地龙头 | ≥10米 | 安装型式,挂墙 1.液压管长≥10米,黑色外表喷涂,低碳钢材； 2.配花洒喷头或高压水枪； 3.耐高温120度,可拉伸自动收缩,使用便捷,高效； 4.款式美观,经济实惠,耐用； |  | 3 | 工业 | 否 | 否 | 否
I24 | 刀具消毒柜 | 420*170*610 | 1.优质不锈钢制成，封闭箱室和保持紫外线的门由特殊熏制过的有机玻璃制成，带保护罩汞蒸气灯，带安全保护系统。 2.规格：一次性消毒刀具不小于6把 3.输入功率：16W 4.尺寸： |  | 2 | 工业 | 否 | 否 | 否
I25 | 风幕机 | 1.5米 | 1、贯流式强力送风轻松在室内外之间形成一道隐形的风幕墙，隔开室内外空气的同时，更可将灰尘，飞虫等阻挡于室外； 2、遮断效果佳，风路升级体现高风速，低噪音运转； 3、产品符合GB 4706.1-2005《家用和类似用途电器的安全 第1部分:通用要求》、GB 4706.27-2008《家用和类似用途电器的安全 第2部分：风扇的特殊要求》。 |  | 3 | 工业 | 否 | 否 | 否
I26 | 油烟净化一体机 | L*1350*1000 | 1、采用纯物理加静电油烟净化技术，动力式油烟分离油烟,采用双层立体增压恒速式分离盘，高速旋转不易变形易清洗。转速≥1200转/分钟。双重除油、高效除烟，无需用水、化学剂.厨房油烟前端处理，废油立即回收，无油烟残留在风管和风机内部，无需清洗风管、风机，长期使用无需更换耗材。 ▲2、产品（油烟净化一体设备）依据GB4706.1-2005《家用和类似用途电器的安全 第1部分：通用要求》。检验项目：①1.对触及带电部件的防护；②机械强度；③结构；4.内部布线；⑤电源连接和外部软线；⑥外部导线用的接线端子；⑦接地措施；结果单项判定合格。 ▲3、产品（油烟净化一体设备），依据GB/T2423.1-2008《电工电子产品环境试验 第2部分：试验方法 试验A：低温》，试验温度-10℃，试验时间：72H,恢复1小时；依据GB/T2423.2-2008《电工电子产品环境试验 第2部分：试验方法 试验B：高温》，试验温度60℃，试验时间：72H,恢复1小时；试验后整机各项功能显示及运行正常.高低温试验后整机①开关、风机、除油、净味、照明、鲜风、消毒、清洗功能显示排风离心风机运行正常；②智能高压电源运行正常；③分离器电机运行正常；④电子板智能数字控制系统运行正常；⑤LED灯工作正常；⑥鲜风电机工作正常；⑦散热轴流风扇工作正常；⑧UV紫外灯工作正常；⑨消毒功能工作正常；⑩清洗系统工作正常，检测结果单项判定合格。 |  | 10.2 | 工业 | 否 | 否 | 是
I27 | 防火阀 | 定制 | 防火阀，常开，安装在风管穿越防火墙处，起火灾关断作用，可以设置输出电讯号，温度超过150度时阀门关闭，联动送（补）风机关闭。 |  | 1 | 工业 | 否 | 否 | 否
I28 | 安装辅料 | 定制 | 根据实际情况 |  | 1 | 工业 | 否 | 否 | 否
I29 | 高压锅 | 21L | 插座：16A；功率：1.9KW |  | 3 | 工业 | 否 | 否 | 否
I30 | 碎冰机 | 6L | 400kg/h碎冰量 |  | 1 | 工业 | 否 | 否 | 否
I31 | 微波炉 | 25L | 颜色：黑色；功率：900W；容量：25L； |  | 1 | 工业 | 否 | 否 | 否
I32 | 料理机 | 1200ml | 参考指标： 电压：220V 功能：自动清洗 预约控制方式：触摸式 功率：900W 容量：1200ml 转速：≥30000转/分钟 |  | 1 | 工业 | 否 | 否 | 否
I33 | 电动打蛋机 | 7.5L | 参考指标： 电压：220V 功能：打蛋 面糊 打奶油 功率：1500W 容量：7.5L 转速：≥30000转/分钟 |  | 1 | 工业 | 否 | 否 | 否
I34 | 微波炉 | 常规 |  |  | 2 | 工业 | 否 | 否 | 否
I35 | 毛巾柜 | 450x395x510 | 上下双塑门喷涂外柜体，全钢内胆不锈钢筛网,隐藏式发热 电压：220V 功率：400W |  | 9 | 工业 | 否 | 否 | 否
I36 | 电饭煲 | 36L | 参考指标： 煮米量：约8kg 用餐人数：45-55人 电压：220V 功率：4000W |  | 11 | 工业 | 否 | 否 | 否
I37 | 蒸锅 | 蒸层直径32cm | 参考指标： 电压：220V 层数：4层+底锅 功率：1800W 蒸层高度：8.5cm/个 底锅高度：16cm 底锅容量：4L 产品总高：59cm |  | 2 | 工业 | 否 | 否 | 否
I38 | 长方型布菲炉 | 8.5L | 全不锈钢材料 卷边工艺，无焊接保证光滑 参考外尺寸(mm): (L) 660 X (W)490 X (H)460 容积(L)： 8.5 |  | 24 | 工业 | 否 | 否 | 否
I39 | 圆形布菲炉 | 5L | 全不锈钢材料 卷边工艺，无焊接保证光滑 参考外尺寸(mm): (L) 400 X (W)480 X (H)300 容积(L)： 5 |  | 6 | 工业 | 否 | 否 | 否
I40 | 不锈钢汤煲 | 10L | 全不锈钢材料 卷边工艺，无焊接保证光滑 参考外尺寸(mm): (L) 480 X (W)460 X (H)530 容积(L)：10 |  | 6 | 工业 | 否 | 否 | 否
I41 | 牛奶鼎 | 12L | 电热不锈钢款 |  | 4 | 工业 | 否 | 否 | 否
I42 | 果汁鼎 | 12L | 电热透明桶款 |  | 4 | 工业 | 否 | 否 | 否
I43 | 燕麦分配器 | 3头 | 容量：3.5L*3 外形尺寸：500*240*650mm |  | 2 | 工业 | 否 | 否 | 否
I44 | 嵌入式电磁炉 | 28.8cm | 3000W触摸开关 |  | 32 | 工业 | 否 | 否 | 否
I45 | 全自动咖啡机 | 430*240*335 | 参考指标： 电压：220V 功率：1200W 水箱流量：1800ml 咖啡流量：30-250ml 豆仓容量：200g 产品尺寸：430*240*335mm |  | 2 | 工业 | 否 | 否 | 否
I46 | 自动冲茶机 | 5L | 参考指标： 电压：220V 功率：5.8KW 产品容量：5L 产品尺寸：440*260*750mm |  | 2 | 工业 | 否 | 否 | 否
I47 | 制冰机 | 530*600*840 | 1.冷凝方式：风冷 2.冰型：方冰 3.日产冰量：60KG 4.储冰量：25KG |  | 1 | 工业 | 否 | 否 | 否